## Feuil1
|  | Valeur | Incertitude |  | Les valeurs en fonction de la température sont données dans le protocole p.126 Attention aux unités et aux CS Certaines incertitudes ont été obtenues par méthode différentielle
Conductivité de la solution |  | 0.00491 | 0.0001 | S/m
Conductivité molaire ionique standard | Ions oxonium | 33.54 | - | mS.m2.mol-1
| Ions chlorure | 3.82 | -
Concentration |  | 0.001 | 1e-05 | mol/L
Coefficient de dissociation |  | 0.13142 | 0.0029819
Constante d'acidité |  | 1.9886e-05 | 1.1695e-06
pKa |  | 4.7015 | 0.1
𝛼= 𝜎/((𝜆_(𝐻_3 𝑂^+)^°+𝜆_(〖𝐶𝐻_3 𝐶𝑂_2〗^−)^° ) 𝑐_0 )
Δ 𝛼=𝛼 √((Δ𝜎/𝜎)^2+ ((Δ𝑐_0)/𝑐_0 )^2 )
𝐾𝑎= ([〖𝐻_3 𝑂〗^+ ]_𝑒𝑞 [〖𝐶𝐻_3 𝐶𝑂_2〗^− ]_𝑒𝑞)/[𝐶𝐻_3 𝐶𝑂_2 𝐻]_𝑒𝑞 " = " (𝑐_0 𝛼^2)/(𝑐^° (1−𝛼))
Δ𝐾𝑎=𝐾𝑎 Δ𝛼/((1−𝛼))+ (𝛼^2 Δ𝑐_0)/((1−𝛼) 𝑐^° )+2 𝑐_0/𝑐^° 𝛼Δ𝛼/((1−𝛼) )
𝑝𝐾𝑎=−log⁡𝐾𝑎
Δ𝑝𝐾𝑎= Δ𝐾𝑎/(𝐾𝑎×ln⁡(10))