## Feuil1
DONNEES EXPERIMENTALES
Températures (°C) | 21.5 | 26.5 | 34.6 | 34.9 | 46.8 | 49.8
Températures (K) | 294.65 | 299.65 | 307.75 | 308.05 | 319.95 | 322.95
Incertitude température (K) | 0.5 | 0.5 | 0.5 | 0.5 | 0.5 | 0.5
Conductivité (S/m) | 0.047 | 0.0534 | 0.074 | 0.0668 | 0.0912 | 0.0896
Incertitude conductivité (S/m) | 0.0001 | 0.0001 | 0.0001 | 0.0001 | 0.0001 | 0.0001
DONNEES | Valeur | Incertitude
Conductivité ionique molaire Pb2+ (S/m²/mol) | 0.0071 | 7.1e-05
Conductivité ionique molaire I- (S/m²/mol) | 0.00768 | 7.68e-05
Ks | 1.6078e-08 | 2.3581e-08 | 6.2754e-08 | 4.6161e-08 | 1.1747e-07 | 1.114e-07
Incertitude sur Ks | 1.0673e-09 | 1.5474e-09 | 4.0197e-09 | 2.977e-09 | 7.4347e-09 | 7.0568e-09
ln(Ks) | -17.9458 | -17.5628 | -16.584 | -16.8911 | -15.9571 | -16.0102
Incertitude sur ln(Ks) | 0.066383 | 0.065618 | 0.064054 | 0.064491 | 0.063289 | 0.063348
1/T | 0.0033939 | 0.0033372 | 0.0032494 | 0.0032462 | 0.0031255 | 0.0030965
Incertitue liée à 1/T | 5.7591e-06 | 5.5685e-06 | 5.2793e-06 | 5.269e-06 | 4.8843e-06 | 4.794e-06
Modèle linéaire ln(K°) = (-∆rH°/R)*(1/T)
Pente (∆rH°/R) (K) | -6967
Incertitude sur la pente (K) | 296
Enthalpie de réaction standard (kJ/mol) | -57.9236
Incertitude sur l'enthalpie de réaction standard (KJ/mol) | 2.4609
𝐾_𝑠=4× [𝜎/(2×(𝜆_(1/2 𝑃𝑏^(2+) )+𝜆_(𝐼^− ) ) )]^3
Δ𝐾_𝑠=𝐾_𝑠×(3×Δ𝜎/𝜎+6× ((Δ𝜆_(1/2 𝑃𝑏^(2+) )+Δ𝜆_(𝐼^− ))/((𝜆_(1/2 𝑃𝑏^(2+) )+𝜆_(𝐼^− ) ) )))
Δ ln⁡〖𝐾_𝑠= (Δ𝐾_𝑠)/𝐾_𝑠 〗
Δ(1/𝑇)= Δ𝑇/𝑇^2