## Feuil1
| Valeur | Incertitude
Capacité calorifique calorimètre | 82 | 1 | J/K
Masse de la solution | 300 | 1 | g
Capacité calorifique massique eau | 4.186 | - | J/k/g
Concentration acide | 2 | 0.1 | mol/L
Volume acide | 0.05 | 0.001 | L
Température initiale | 21 | 0.1 | K
Température finale | 25 | 0.1 | K
Enthalpie standard de réaction | -53.512 | 2.4719 | kJ/mol
Δ_𝑟 𝐻^°= ((𝐶_𝑐𝑎𝑙𝑜+𝐶_𝑠𝑜𝑙 )×(𝑇_𝑖𝑛𝑖𝑡𝑖𝑎𝑙𝑒−𝑇_𝑓𝑖𝑛𝑎𝑙𝑒))/𝜉_𝑚𝑎𝑥 =((𝐶_𝑐𝑎𝑙𝑜+〖𝑀𝑐〗_𝑒𝑎𝑢 )×(𝑇_𝑖𝑛𝑖𝑡𝑖𝑎𝑙𝑒−𝑇_𝑓𝑖𝑛𝑎𝑙𝑒))/(𝑐×𝑉)
Δ(Δ_𝑟 𝐻^° )=Δ_𝑟 𝐻^°× (Δ𝑐/𝑐+ Δ𝑉/𝑉)+ 1/(𝑐×𝑉)×[(𝑇_𝑖−𝑇_𝑓 )×(Δ𝐶_𝑐𝑎𝑙𝑜+𝑐_𝑒𝑎𝑢 Δ𝑀)+ (𝐶_𝑐𝑎𝑙𝑜+𝑀𝑐_𝑒𝑎𝑢 )×(Δ𝑇_𝑖+Δ𝑇_𝑓 )]